## 
Obrazac 2 - TROŠKOVNIK
R.br. | Opis stavke | Ponuđeni uređaj (marka i tip) | Ponuđene specifikacije uređaja | Referenca na katalog i ostalu tehničku dokumentaciju | Jed. mjere | Količina | Jedinična cijena u kn (bez PDV-a) | Ukupna cijena u kn (bez PDV-a)
1. | 3D Skener - Rezolucija najmanje 3 milijuna 3D točaka Udaljenost skeniranog područja najmanje od 500mm do 1000 mm, Kalibracijska točnost 3D točke najmanje 0.1000 mm, Vrijeme skeniranja u intervalu od 300 do 3000 ms ili kraće, Prosječan volumen skeniranja najmanje 500x400x400 mm Masa uređaja maks. 1000 g, JAMSTVO: minimalno 1 godina. ISPORUKA: odmah po potpisu ugovora, najkasnije do 40 dana |  |  |  | kom | 1 | 0 | 0
2. | Paket za kalibraciju 3D skener i robota. Paket za kalibraciju treba sadržavati programsku podršku i sve ostale potrebne materijale za uspješnu kalibraciju između referentnog koordinatnog sustava baze robota i referentnog koordinatnog sustava 3D skenera. JAMSTVO: minimalno 1 godina. ISPORUKA: odmah po potpisu ugovora, najkasnije do 40 dana |  |  |  | kom | 1 | 0 | 0
UKUPNO: | [7 empty] | 0
Iznos poreza na dodanu vrijednost (PDV): | [7 empty] | 0
UKUPNO s porezom na dodanu vrijednost (PDV-om): | [7 empty] | 0