## 
Obrazac 2 - TROŠKOVNIK
R.br. | Opis stavke | Ponuđeni uređaj (marka i tip) | Ponuđene specifikacije uređaja | Referenca na katalog i ostalu tehničku dokumentaciju | Jed. mjere | Količina | Jedinična cijena u kn (bez PDV-a) | Ukupna cijena u kn (bez PDV-a)
1. | Generator harmonika s pripadajućom instalacijom, zidna izvedba Nazivna struja po faznom vodiču: minimalno 60 A Nazivna struja po neutralnom vodiču: minimalno 180 A Nazivni napon: u rasponu 208 - 240 V Montiran u kućište s vlastitom ventilacijom sa stupnjem zaštite IP30, zidna montaža Digitalni ulazi: minimalno 2 višenamjenska Digitalni izlazi: minimalno 6 višenamjenskih Namijenjen za rad u zatvorenom klmatiziranom prostoru Opremljeni vlastitim zaštitnik uređajima Treba imati mogućnost rada u mrežama napajanima iz javne mreže kao i mrežama napajanima iz generatora. Treba biti u mogućnosti balansirati opterećenje između faza. Također treba biti u mogućnosti balansirati opterećenja jednofaznih potrošača. Kompenzacija jalove energije: treba postojati mogućnost odabrati željeni faktor snage u rasponu od 0,6 induktivno do 0,6 kapacitivno Mogućnost daljinskog uključivanja i isključivanja JAMSTVO: minimalno 2 godina. ISPORUKA: najkasnije do 60 dana |  |  |  | kom | 1 | 0 | 0
2. | Aktivni filter harmonika s pripadajućom instalacijom, zidna izvedba Nazivna struja po faznom vodiču: minimalno 60 A Nazivna struja po neutralnom vodiču: minimalno 180 A Nazivni napon: u rasponu 208 - 240 V Montiran u kućište s vlastitom ventilacijom sa stupnjem zaštite IP30, zidna montaža RS485/Modbus adapter Digitalni ulazi: minimalno 2 višenamjenska Digitalni izlazi: minimalno 6 višenamjenskih Namijenjen za rad u zatvorenom klmatiziranom prostoru Opremljeni vlastitim zaštitnik uređajima Treba imati mogućnost rada u mrežama napajanima iz javne mreže kao i mrežama napajanima iz generatora. Treba biti u mogućnosti balansirati opterećenje između faza. Također treba biti u mogućnosti balansirati opterećenja jednofaznih potrošača. Učinkovitost filtriranja: ne bi trebalo biti manje od 95% u odnosu na postavljeni nivo filtriranja Kompenzacija jalove energije: treba postojati mogućnost odabrati željeni faktor snage u rasponu od 0,6 induktivno do 0,6 kapacitivno Mogućnost daljinskog uključivanja i isključivanja JJAMSTVO: minimalno 2 godina. ISPORUKA: najkasnije do 60 dana |  |  |  | kom | 1 | 0 | 0
UKUPNO: | [7 empty] | 0
Iznos poreza na dodanu vrijednost (PDV): | [7 empty] | 0
UKUPNO s porezom na dodanu vrijednost (PDV-om): | [7 empty] | 0