## Obrazac 2 - Troškovnik
Obrazac 2 - TROŠKOVNIK
R.br. | Opis stavke | Ponuđeni uređaj (marka i tip) | Ponuđene specifikacije uređaja | Referenca na katalog i ostalu tehničku dokumentaciju | Jed. mjere | Količina | Jedinična cijena u kn (bez PDV-a) | Ukupna cijena u kn (bez PDV-a)
1. | Robotska hvataljka s 3 prsta - odvojeno upravljanje svakim prstom - dostupan softver za programiranje hvataljke - mogućnost upravljanja s osobnog računala pomoću aplikacije izrađene od strane korisnika - snaga hvatanja: najmanje 30 N - nosivost: 10 kg kod obuhvaćanja predmeta, odnosno 2.5 kg kod držanja pomoću trenja - širina hvata: 150 mm - ponovljivost pozicioniranja prstiju: 0.1 mm ili preciznije - masa: 2.5 kg ili manje - prikladna za montažu na robot Universal robots UR5 JAMSTVO: minimalno 1 godina. ISPORUKA: najkasnije do 60 dana |  |  |  | kom | 1 | 0 | 0
UKUPNO: | [7 empty] | 0
Iznos poreza na dodanu vrijednost (PDV): | [7 empty] | 0
UKUPNO s porezom na dodanu vrijednost (PDV-om): | [7 empty] | 0